## Signals_rev1.1_bom
Designator | Footprint | Quantity | Value | LCSC Part #
C1, C10, C2, C4, C5, C9 | 603 | 6 | 0.1uF | C14663
C11, C3 | 603 | 2 | 0.62nF | C2961268
C6, C7, C8 | 805 | 3 | 10uF | C440198
R1, R12, R2, R7 | 603 | 4 | 100 | C122970
R10, R18 | 603 | 2 | 2k | C136954
R13, R14, R3 | 603 | 3 | 10M | C7250
R16, R17, R6, R9 | 603 | 4 | 10k | C95204
R20, R8 | 603 | 2 | 1k | C110776
R4 | 603 | 1 | 10M | C7250
SW1, SW3 | SW_DIP_SPSTx02_Slide_KingTek_DSHP02TJ_W5.25mm_P1.27mm_JPin | 2 | Returns | C3293149
SW2, SW4 | SW_DIP_SPSTx03_Slide_KingTek_DSHP03TJ_W5.25mm_P1.27mm_JPin | 2 | Feedbacks | C5123689
U1, U3 | MSOP-8_3x3mm_P0.65mm | 2 | AD8422ARMZ | C668395
U2 | OPA2182 | 1 | OPA2182 | C2873420